## OpenHT-RF
#	Reference	Qty	Value	Footprint	DNP	MPN	Dielectric	Rated voltage	Tolerance
1	C101, C201, C205, C220, C225, C426, C508, C514, C515	9	1uF	Capacitor_SMD:C_0402_1005Metric		Generic C/1uF/0402/X5R/10V
2	C202	1	18nF	Capacitor_SMD:C_0402_1005Metric		Generic C/18nF/0402/X7R/10V
3	C203, C204	2	0.15uF	Capacitor_SMD:C_0402_1005Metric		Generic C/0.15uF/0402/X5R/10V
4	C206, C208, C209, C210, C211, C218, C219, C221, C222, C223	10	4.7uF	Capacitor_SMD:C_0805_2012Metric		Generic C/0.15uF/0805/X5R/25V	X5R or better	50V or higher
5	C207, C224	2	4.7uF	Capacitor_SMD:C_0805_2012Metric	DNP	Generic C/0.15uF/0805/X5R/25V	X5R or better	50V or higher
6	C212	1	3.9pF	Capacitor_SMD:C_0402_1005Metric		Generic C/3.9pF/0402/C0G/10V
7	C213	1	4.5pF	Capacitor_SMD:C_0402_1005Metric		Generic C/4.5pF/0402/C0G/10V
8	C214, C215	2	47nF	Capacitor_SMD:C_0402_1005Metric		Generic C/47nF/0402/X5R/10V	X5R or better
9	C216	1	1.2nF	Capacitor_SMD:C_0402_1005Metric		Generic C/1.2nF/0402/X7R/10V
10	C217, C504	2	1nF	Capacitor_SMD:C_0402_1005Metric		Generic C/1nF/0402/X7R/10V
11	C226	1	6.8nF	Capacitor_SMD:C_0402_1005Metric		Generic C/6.8nF/0402/X5R/10V
12	C227, C301, C406, C407, C408, C409, C410, C411, C412, C413, C414, C415, C417, C418, C420, C421, C422, C427, C428, C501, C517, C518, C519, C520, C521	25	0.1uF	Capacitor_SMD:C_0402_1005Metric		Generic C/0.1uF/0402/X7R/16V
13	C228, C229	2	470pF	Capacitor_SMD:C_0402_1005Metric		Generic C/470pF/0402/X7R/16V
14	C401, C402, C403, C404, C405, C416, C419, C425, C522	9	10uF	Capacitor_SMD:C_0805_2012Metric		Generic C/10uF/0805/X5R/10V
15	C423	1	10uF	Capacitor_SMD:C_0805_2012Metric	DNP	Generic C/10uF/0805/X5R/10V
16	C424	1	0.1uF	Capacitor_SMD:C_0402_1005Metric	DNP	Generic C/0.1uF/0402/X7R/16V
17	C502, C503	2	1.8pF	Capacitor_SMD:C_0402_1005Metric		Generic C/1.8pF/0402/C0G/10V	C0G
18	C505	1	1nF	Capacitor_SMD:C_0402_1005Metric		Generic C/1nF/0402/C0G/10V	C0G
19	C506	1	10pF	Capacitor_SMD:C_0402_1005Metric		Generic C/10pF/0402/C0G/10V	C0G
20	C507	1	0.8pF	Capacitor_SMD:C_0402_1005Metric		Generic C/0.8pF/0402/C0G/10V	C0G
21	C509, C510, C513	3	100pF	Capacitor_SMD:C_0402_1005Metric		Generic C/100pF/0402/C0G/10V	C0G
22	C511	1	220pF	Capacitor_SMD:C_0402_1005Metric		Generic C/220pF/0402/C0G/10V	C0G
23	C512	1	82pF	Capacitor_SMD:C_0402_1005Metric		Generic C/82pF/0402/C0G/10V	C0G
24	C516	1	2.2pF	Capacitor_SMD:C_0402_1005Metric		Generic C/2.2pF/0402/C0G/10V	C0G
25	C523	1	1nF	Capacitor_SMD:C_0402_1005Metric	DNP	Generic C/1nF/0402/X7R/10V
26	D301	1	BAT60A	Diode_SMD:D_SOD-323		BAT60AE6327HTSA1
27	D501	1	D_TVS	M17_misc_passive:D_Toshiba_CST2		DF2B5M4CT,L3F
28	F201	1	Polyfuse	Fuse:Fuse_1812_4532Metric		SMD1812B200TF/16
29	FB401, FB402, FB403, FB501	4	BLM15AG121SN1D	Inductor_SMD:L_0402_1005Metric		BLM15AG121SN1D
30	FB404	1	BLM15AG121SN1D	Inductor_SMD:L_0402_1005Metric	DNP	BLM15AG121SN1D
31	FL501	1	LFCN-490+	Filter:Filter_Mini-Circuits_FV1206		LFCN-490+
32	FL502	1	LFCN-2500+	Filter:Filter_Mini-Circuits_FV1206		LFCN-2500+
33	J202	1	MS338-10F	M17_misc_passive:MS338-10F		MS338-10F
34	J402, J504	2	MS300-10F	M17_misc_passive:MS300-10F		MS300-10F
35	JP201, JP202, JP203, JP204	4	Jumper_2_Bridged	Connector_PinHeader_2.54mm:PinHeader_1x02_P2.54mm_Vertical_SMD_Pin1Right		10129380-902001BLF or equivalent
36	L201	1	33uH	M17_misc_passive:L_Taiyo-Yuden_NR-5030		LSXND5050XKT330MMG
37	L202	1	47uH	M17_misc_passive:L_Wurth_WE-LQSF-4828		74406043470
38	L501	1	5.6nH	Inductor_SMD:L_0402_1005Metric		LRC0402CS5N6GV001T
39	L502	1	2450FB15A050	M17_misc_passive:2450FB15A050		2450FB15A0050001E
40	L503	1	ATB2012-50011	M17_misc_passive:ATB2012		ATB2012-50011-T000
41	Q201	1	DMP3099L-7	Package_TO_SOT_SMD:SOT-23		DMP3099L-7
42	R101, R202	2	1kR	Resistor_SMD:R_0402_1005Metric		Generic R/1kR/0402/1%			1%
43	R201, R312	2	200kR	Resistor_SMD:R_0402_1005Metric		Generic R/200kR/0402/1%			1%
44	R203	1	47.5kR	Resistor_SMD:R_0402_1005Metric		Generic R/47.5kR/0402/1%			1%
45	R204	1	110kR	Resistor_SMD:R_0402_1005Metric		Generic R/110kR/0402/1%			1%
46	R205, R206, R317, R502	4	100kR	Resistor_SMD:R_0402_1005Metric		Generic R/100kR/0402/1%			1%
47	R207	1	1.6kR	Resistor_SMD:R_0402_1005Metric		Generic R/1.6kR/0402/1%			1%
48	R208	1	3.16kR	Resistor_SMD:R_0402_1005Metric		Generic R/3.16kR/0402/1%			1%
49	R209	1	43kR	Resistor_SMD:R_0402_1005Metric		Generic R/43kR/0402/0.1%			0.1% or better
50	R210	1	9.53kR	Resistor_SMD:R_0402_1005Metric		Generic R/9.53kR/0402/0.1%			0.1% or better
51	R211	1	20kR	Resistor_SMD:R_0402_1005Metric		Generic R/20kR/0402/0.1%			0.1% or better
52	R212	1	10kR	Resistor_SMD:R_0402_1005Metric		Generic R/10kR/0402/0.1%			0.1% or better
53	R213	1	2.55kR	Resistor_SMD:R_0402_1005Metric		Generic R/2.55kR/0402/1%			1%
54	R214	1	10.2kR	Resistor_SMD:R_0402_1005Metric		Generic R/10.2kR/0402/0.1%			0.1%
55	R215, R301, R302, R303, R304, R305, R306, R307, R308, R309, R310, R311, R313, R314, R315, R316, R402, R504	18	100R	Resistor_SMD:R_0402_1005Metric		Generic R/100R/0402/1%			1%
56	R401, R501	2	10kR	Resistor_SMD:R_0402_1005Metric		Generic R/10kR/0402/1%			1%
57	R503	1	220R	Resistor_SMD:R_0402_1005Metric		Generic R/220R/0402/1%			1%
58	SW101, SW201	2	436351045816	M17_misc_passive:SW_SPST_436351045816		436351045816
59	SW501	1	RFSW8008	M17_misc_active:RFSW8008		RFSW8008TR7
60	U201	1	LTC2954-1	Package_TO_SOT_SMD:TSOT-23-8		LTC2954CTS8-1#TRMPBF
61	U202	1	TPS65261RHBx	M17_QFN:VQFN-32-1EP_5x5mm_P0.5mm_EP3.45x3.45mm_ThermalVias		TPS65261RHBR
62	U203	1	AP7330-W5-7	Package_TO_SOT_SMD:SOT-23-5		AP7330-W5-7
63	U204	1	TPS22810DBVR	Package_TO_SOT_SMD:SOT-23-6		TPS22810DBVR
64	U401	1	LIFCL-40-9SG72C	M17_QFN:QFN-72-1EP_10x10mm_P0.5mm_EP6.2x6.2mm_ThermalVias		LIFCL-40-9SG72C
65	U501	1	AT86RF215	M17_QFN:VQFN-48-1EP_7x7mm_P0.5mm_EP5.6x5.6mm_ThermalVias		AT86RF215-ZU
66	X501	1	ECS-TXO-20CSMV	M17_misc_active:ECS-TXO-20CSMV		ECS-TXO-20CSMV-260-AY-TR

## OpenHT-RF_manual
#	Reference	Qty	Value	Footprint	DNP	MPN	Dielectric	Rated voltage	Tolerance
1	J201	1	Conn_01x02	TerminalBlock_4Ucon:TerminalBlock_4Ucon_1x02_P3.50mm_Horizontal
2	J203	1	MS338-10C			MS338-10C
3	J301	1	Conn_01x06	Connector_PinHeader_2.54mm:PinHeader_1x06_P2.54mm_Vertical
4	J302, J305	2	Conn_01x08	Connector_PinHeader_2.54mm:PinHeader_1x08_P2.54mm_Vertical
5	J303	1	Conn_02x08_Odd_Even	Connector_PinSocket_2.54mm:PinSocket_2x08_P2.54mm_Vertical
6	J304	1	Conn_01x10	Connector_PinHeader_2.54mm:PinHeader_1x10_P2.54mm_Vertical
7	J401	1	Conn_01x06	Connector_PinSocket_2.54mm:PinSocket_1x06_P2.54mm_Horizontal	DNP
8	J403, J505	2	MS300-10C			MS300-10C
9	J501	1	EMPCB.CSMAFSTJ.A	M17_connectors:SMA_Taoglas_EMPCB.CSMAFSTJ.A		EMPCB.CSMAFSTJ.A
10	J502, J503	2	Conn_01x02	Connector_PinHeader_2.54mm:PinHeader_1x02_P2.54mm_Vertical	DNP
11	JP401	1	Jumper_3_Bridged12	Connector_PinHeader_2.54mm:PinHeader_1x03_P2.54mm_Vertical
12	LS101	1	SP-1605	M17_connectors:Pin_1x02_P2.54mm_horizontal_SMD		SP-1605